## 扉-1 招标工程量清单扉页
| 门卫室 |  |  |  | 工程
招 标 工 程 量 清 单
招 标 人： |  |  | 造价咨询人：
|  | （单位盖章） |  | (单位资质专用章)
法定代表人 或其授权人： |  |  | 法定代表人 或其授权人：
|  | (签字或盖章) |  | (签字或盖章)
编 制 人： |  |  | 复 核 人：
|  | (造价人员签字盖专用章) |  | (造价工程师签字盖专用章)
编制时间： |  | 年 月 日 | 复核时间： | 年 月 日
扉-1

## 表-08 分部分项工程和单价措施项目清单与计价表
分部分项工程和单价措施项目清单与计价表
工程名称：门卫室 |  |  |  |  | 标段：华容区民政局社会福利中心一期院民宿舍改造维修新建工程 |  |  | 第 1 页 共 6 页
序号 | 项目编码 | 项目名称 | 项目特征描述 | 计量单位 |  | 工程量 | 金额（元）
[7 empty] | 综合单价 |  | 合价 | 其中
暂估价
土石方工程
1 | 010101001001 | 平整场地 | 1.机械平整场地 | m2 |  | 22.09
2 | 010101003001 | 挖沟槽土方 | 1.土壤类别：一、二类 2.取弃土运距：由投标人根据施工现场情况自行考虑 | m3 |  | 25.11
3 | 010103001001 | 回填方 | 1.密实度要求:分层夯实，压实系数不应小于0.95 | m3 |  | 63.79
4 | 010103002001 | 余方弃置 | 1.废弃料品种:余土外运 2.运距:投标人自行考虑 | m3 |  | 10.18
分部小计
砌筑工程
5 | 010401001001 | 砖基础 | 1.基础类型:砖基础 2.砖品种、规格、强度等级:蒸压灰砂砖、MU15 3.砂浆强度等级:M7.5水泥砂浆 | m3 |  | 6.36
6 | 010401003001 | 实心砖墙 | 1.砖品种、规格、强度等级:MU15蒸压灰砂砖240*115*53mm 2.墙体类型:实心砖墙 3.砂浆强度等级、配合比:M5水泥砂浆砌筑 4.具体做法详见设计图纸 | m3 |  | 10.27
分部小计
混凝土工程
7 | 010501001001 | 垫层 | 1.混凝土种类:商品混凝土 2.混凝土强度等级:C15 | m3 |  | 1.67
8 | 010501002001 | 条形基础 | 1.混凝土种类:商品混凝土 2.混凝土强度等级:C25 | m3 |  | 3.26
9 | 010502002001 | 构造柱 | 1.混凝土种类:商品混凝土 2.混凝土强度等级:C25 | m3 |  | 0.86
10 | 010505001001 | 有梁板 | 1.混凝土种类:商品混凝土 2.混凝土强度等级:C25 | m3 |  | 5.34
11 | 010505007001 | 天沟(檐沟）、挑檐板 | 1.混凝土种类:商品混凝土 2.混凝土强度等级:C25 | m3 |  | 1.32
本页小计
注：为计取规费等的使用，可在表中增设其中：“定额人工费”。
表—08
分部分项工程和单价措施项目清单与计价表
工程名称：门卫室 |  |  |  |  | 标段：华容区民政局社会福利中心一期院民宿舍改造维修新建工程 |  |  | 第 2 页 共 6 页
序号 | 项目编码 | 项目名称 | 项目特征描述 | 计量单位 |  | 工程量 | 金额（元）
[7 empty] | 综合单价 |  | 合价 | 其中
暂估价
12 | 010503005001 | 过梁 | 1.混凝土种类:商品混凝土 2.混凝土强度等级:C25 | m3 |  | 0.41
13 | 010507005001 | 压顶 | 1.混凝土种类:商品混凝土 2.混凝土强度等级:C25 | m3 |  | 0.34
分部小计
钢筋工程
14 | 010515001001 | 现浇构件钢筋 | 1.现浇构件钢筋HPB300 2.钢筋规格: φ8 | t |  | 0.343
15 | 010515001002 | 现浇构件钢筋 | 1.现浇构件钢筋HPB300 2.钢筋规格: φ8 | t |  | 0.009
16 | 010515001003 | 现浇构件钢筋 | 1.现浇构件钢筋HRB400 2.钢筋规格: φ12 | t |  | 0.139
17 | 010515001004 | 现浇构件钢筋 | 1.现浇构件钢筋HRB400 2.钢筋规格: φ14 | t |  | 0.118
18 | 010515001005 | 现浇构件钢筋 | 1.现浇构件钢筋HRB400 2.钢筋规格: φ16 | t |  | 0.05
19 | 010515001006 | 现浇构件钢筋 | 1.钢筋种类、规格:箍筋 HRB300 直径 Φ6 | t |  | 0.144
20 | 010516003001 | 机械连接 | 1.连接方式:直螺纹钢筋接头 钢筋直径≤16mm | 个 |  | 16
分部小计
屋面及防水工程
21 | 010902004001 | 屋面排水管 | 1.屋面排水管75硬塑PVC雨水管 2.做法详见设计图纸及图集号。15ZJ201-2/22、2/18包含雨水口、雨水斗及弯头。 | m |  | 3.45
22 | 010902001001 | 屋面卷材防水 | 1.25厚1：2.5水泥砂浆，分割面积1㎡ 2.满铺0.4厚聚乙烯薄膜一层 3.3mm厚高聚物改性沥青自粘卷材 | m2 |  | 42.8
23 | 010902002001 | 屋面涂膜防水 | 1.3mm厚高聚物改性沥青防水涂料 2.20厚1：2.5水泥砂浆找平 | m2 |  | 42.8
本页小计
注：为计取规费等的使用，可在表中增设其中：“定额人工费”。
表—08
分部分项工程和单价措施项目清单与计价表
工程名称：门卫室 |  |  |  |  | 标段：华容区民政局社会福利中心一期院民宿舍改造维修新建工程 |  |  | 第 3 页 共 6 页
序号 | 项目编码 | 项目名称 | 项目特征描述 | 计量单位 |  | 工程量 | 金额（元）
[7 empty] | 综合单价 |  | 合价 | 其中
暂估价
24 | 010903003001 | 墙面砂浆防水（防潮） | 1.5厚干粉类聚合物水泥防水砂浆，中间压入一层耐碱玻璃纤维网格布 2.部位：外墙 | m2 |  | 62
分部小计
保温、隔热、防腐工程
25 | 010902003001 | 屋面刚性层 | 1.20厚（最薄处）1:8水泥憎水膨胀珍珠岩找坡2％ 2.现浇钢筋混凝土屋面板，表面清扫干净 | m2 |  | 19.8
分部小计
门窗工程
26 | 010802001001 | 金属(塑钢）门 | 1.门代号及洞口尺寸:M1(900*2100) 2.门框、扇材质:成品铝合金门 | m2 |  | 1.89
27 | 010807001001 | 金属（塑钢、断桥）窗 | 1.窗代号及洞口尺寸:C1(1500*1500) 2.框、扇材质:铝合金单层加厚钢化玻璃窗 | m2 |  | 8.55
分部小计
楼地面工程
28 | 011702029001 | 散水 | 1.60厚c15混凝土，面加5厚1：1水泥砂浆随打随抹光 2.150厚三七灰土 3.素土分层夯实，外向坡4％ | m2 |  | 16.25
29 | 010501001002 | 混凝土楼地面 | 1.素水泥砂浆结合层一遍 2.80厚C15混凝土 3.素土夯实 4.部位：首层地面 | m3 |  | 1.38
30 | 011102003001 | 块料楼地面 | 1.10厚600*600防滑陶瓷地砖铺实拍平，水泥浆擦缝 2.20厚干硬性1：3水泥砂浆找平层 3.部位：首层地面 | m2 |  | 17.22
分部小计
本页小计
注：为计取规费等的使用，可在表中增设其中：“定额人工费”。
表—08
分部分项工程和单价措施项目清单与计价表
工程名称：门卫室 |  |  |  |  | 标段：华容区民政局社会福利中心一期院民宿舍改造维修新建工程 |  |  | 第 4 页 共 6 页
序号 | 项目编码 | 项目名称 | 项目特征描述 | 计量单位 |  | 工程量 | 金额（元）
[7 empty] | 综合单价 |  | 合价 | 其中
暂估价
墙面工程
31 | 011201001001 | 墙面一般抹灰 | 1.刷界面剂一遍 2.15厚2:1:8水泥石灰砂浆，分两次抹灰 3.5厚1：2水泥砂浆 部位：内墙 | m2 |  | 59
32 | 011201001002 | 墙面一般抹灰 | 1.刷专用界面剂一遍 2.15厚1:3水泥砂浆 3..部位：外墙抹灰 | m2 |  | 62
33 | 011203001001 | 零星项目一般抹灰 | 1.20厚水泥砂浆抹灰 2.部位：挑檐 | m2 |  | 14.96
分部小计
油漆、涂料、裱糊工程
34 | 011406001001 | 抹灰面油漆 | 1.满刮腻子 2.滚或刷底漆一遍 3.滚或刷底乳胶漆一遍 部位：内墙 | m2 |  | 59
35 | 011406001002 | 抹灰面油漆 | 1.涂饰底层涂料 2.喷涂主层涂料 3.涂饰面层涂料两遍 4.部位：外墙真石漆 | m2 |  | 79.58
36 | 011406001003 | 抹灰面油漆 | 1.钢筋混凝土底面清扫干净 2.素水泥砂浆一道甩毛(内掺建筑胶） 3.3厚底基防裂腻子分遍刮平 4.2厚面层耐水腻子刮平 5.2厚面层仿瓷分遍刮平 6.部位：天棚 | m2 |  | 30.7
分部小计
安装工程
37 | 030404017001 | 配电箱 | 1.名称:配电箱AP 2.安装方式:暗装底边距地1.8m | 台 |  | 1
38 | 030412001001 | 普通灯具 | 1.名称:吸顶灯 2.规格:LED光源（8W） | 套 |  | 2
本页小计
注：为计取规费等的使用，可在表中增设其中：“定额人工费”。
表—08
分部分项工程和单价措施项目清单与计价表
工程名称：门卫室 |  |  |  |  | 标段：华容区民政局社会福利中心一期院民宿舍改造维修新建工程 |  |  | 第 5 页 共 6 页
序号 | 项目编码 | 项目名称 | 项目特征描述 | 计量单位 |  | 工程量 | 金额（元）
[7 empty] | 综合单价 |  | 合价 | 其中
暂估价
39 | 030404035001 | 插座 | 1.名称:单相二、三孔暗装地插 2.规格:220V10A安全型 | 个 |  | 5
40 | 030404034001 | 照明开关 | 1.名称:单级暗开关 2.规格:L33/1/2A 3.安装方式:暗配 | 个 |  | 2
41 | 030411006001 | 接线盒 | 1.名称:接线盒 | 个 |  | 5
42 | 030411006002 | 接线盒 | 1.名称:开关盒 | 个 |  | 2
43 | 030411004001 | 配线 | 1.名称:电气配线 2.配线形式:管内穿线 3.型号:BV-500V 4.规格:2.5 | m |  | 84.2
44 | 030411001001 | 配管 | 1.名称:电气配管 2.材质:塑料管 3.规格:PC20 4.配置形式:暗敷 | m |  | 33.8
45 | 030408001001 | 电力电缆 | 1.名称:电力电缆 2.型号:YJV-1KV-3*4 4.敷设方式、部位:穿管敷设 | m |  | 20
46 | 030411001002 | 配管 | 1.名称:电气配管 2.材质:钢管 3.规格:SC32 4.配置形式:暗敷 | m |  | 20
47 | 030404032001 | 端子箱 | 1.名称:总等电位端子箱 2.安装部位:室外距地0.4m暗装 | 台 |  | 1
48 | 030409003001 | 避雷引下线 | 1.名称:引下线 2.材质:利用基础梁板中底层两根16的钢筋（10≤≤16时4根连接） | m |  | 13.2
49 | 030409002001 | 接地母线 | 1.名称:接地母线 2.安装部位:沿挑檐四周明敷 | m |  | 20.8
分部小计
措施项目
本页小计
注：为计取规费等的使用，可在表中增设其中：“定额人工费”。
表—08
分部分项工程和单价措施项目清单与计价表
工程名称：门卫室 |  |  |  |  | 标段：华容区民政局社会福利中心一期院民宿舍改造维修新建工程 |  |  | 第 6 页 共 6 页
序号 | 项目编码 | 项目名称 | 项目特征描述 | 计量单位 |  | 工程量 | 金额（元）
[7 empty] | 综合单价 |  | 合价 | 其中
暂估价
50 | 011701001001 | 综合脚手架 | 1.建筑结构形式:框架结构 2.檐口高度:砌筑高度3.5M | m2 |  | 22.09
51 | 011701003001 | 里脚手架 | 1.搭设方式:内墙简易脚手架 2.搭设高度:3.3m | m2 |  | 76.82
52 | 011701003002 | 里脚手架 | 1.搭设方式:天棚简易脚手架 2.搭设高度:3.3m | m2 |  | 10.9
53 | 011702001001 | 基础 | 1.基础类型:基础垫层 胶合板模板 | m2 |  | 3.72
54 | 011702003001 | 构造柱 | 1.类型：混凝土 2.模板材质、支撑：胶合板模板 钢支撑 | m2 |  | 7.38
55 | 011702014001 | 有梁板 | 1.类型：混凝土 2.模板材质、支撑：胶合板模板 钢支撑 | m2 |  | 42.95
56 | 011702022001 | 天沟、檐沟 | 1.类型：混凝土 2.模板材质、支撑：胶合板模板 钢支撑 | m2 |  | 19.5
57 | 011702009001 | 过梁 | 1.类型：混凝土 2.模板材质、支撑：胶合板模板 钢支撑 | m2 |  | 5.18
58 | 011702025001 | 压顶 | 1.类型：混凝土 2.模板材质、支撑：胶合板模板 钢支撑 | m2 |  | 2.77
分部小计
本页小计
合 计
注：为计取规费等的使用，可在表中增设其中：“定额人工费”。
表—08

## 表-11 总价措施项目清单与计价表
总价措施项目清单与计价表
工程名称：门卫室 |  |  |  |  | 标段：华容区民政局社会福利中心一期院民宿舍改造维修新建工程 |  | 第 1 页 共 4 页
项目编码 | 项目名称 | 计算基础 | 费率 (%) | 金额 (元) |  | 调整费率 (%) |  | 调整后金额 (元) | 备注
2.1 | 安全文明施工费
011707001001 | 安全文明施工费（房屋建筑工程)
011707001002 | 安全文明施工费（装饰工程）
031302001001 | 安全文明施工费（通用安装工程）
041109001001 | 安全文明施工费（市政工程）
050405001002 | 安全文明施工费（园建工程）
050405001001 | 安全文明施工费（绿化工程）
011707001003 | 安全文明施工费（土石方工程）
011707001004 | 安全文明施工费（房修结构装饰装修工程)
011707001005 | 安全文明施工费（房修安装工程)
171902001001 | 安全文明施工费（管廊维护土建保洁检测工程)
171902001002 | 安全文明施工费（管廊维护附属工程)
041109001002 | 安全文明施工费（市政养护通用道路排水桥梁隧道工程)
041109001003 | 安全文明施工费（市政养护照明工程)
021007001001 | 安全文明施工费（仿古建筑工程）
2.2 | 夜间施工增加费
011707002001 | 夜间施工增加费（房屋建筑工程)
011707002002 | 夜间施工增加费（装饰工程）
编制人（造价人员）： |  |  |  |  | 复核人（造价工程师）：
注：1.“计算基础”中安全文明施工费可为“定额基价”、“定额人工费”或“定额人工费+定额机械费”，其他项目可为“定额人工费”或“定额人工费+定额机械费”。 2.按施工方案计算的措施费，若无“计算基础”和“费率”的数值，也可只填“金额”数值，但应在备注栏说明施工方案出处或计算方法。
表-11
总价措施项目清单与计价表
工程名称：门卫室 |  |  |  |  | 标段：华容区民政局社会福利中心一期院民宿舍改造维修新建工程 |  | 第 2 页 共 4 页
项目编码 | 项目名称 | 计算基础 | 费率 (%) | 金额 (元) |  | 调整费率 (%) |  | 调整后金额 (元) | 备注
031302002001 | 夜间施工增加费（通用安装工程）
041109002001 | 夜间施工增加费（市政工程）
050405002002 | 夜间施工增加费（园建工程）
050405002001 | 夜间施工增加费（绿化工程）
011707002003 | 夜间施工增加费（土石方工程）
041109002002 | 夜间施工增加费（市政养护通用道路排水桥梁隧道工程）
041109002003 | 夜间施工增加费（市政养护照明工程）
021007002001 | 夜间施工增加费（仿古建筑工程)
2.3 | 二次搬运费
011707004001 | 二次搬运费（房屋建筑工程) | [7 empty] | 按施工组织设计
011707004002 | 二次搬运费（装饰工程） | [7 empty] | 按施工组织设计
031302004001 | 二次搬运费（通用安装工程） | [7 empty] | 按施工组织设计
041109003001 | 二次搬运费（市政工程） | [7 empty] | 按施工组织设计
050405004002 | 二次搬运费（园建工程） | [7 empty] | 按施工组织设计
050405004001 | 二次搬运费（绿化工程） | [7 empty] | 按施工组织设计
011707004003 | 二次搬运费（土石方工程） | [7 empty] | 按施工组织设计
041109003002 | 二次搬运费（市政养护通用道路排水桥梁隧道工程） | [7 empty] | 按施工组织设计
041109003003 | 二次搬运费（市政养护照明工程） | [7 empty] | 按施工组织设计
编制人（造价人员）： |  |  |  |  | 复核人（造价工程师）：
注：1.“计算基础”中安全文明施工费可为“定额基价”、“定额人工费”或“定额人工费+定额机械费”，其他项目可为“定额人工费”或“定额人工费+定额机械费”。 2.按施工方案计算的措施费，若无“计算基础”和“费率”的数值，也可只填“金额”数值，但应在备注栏说明施工方案出处或计算方法。
表-11
总价措施项目清单与计价表
工程名称：门卫室 |  |  |  |  | 标段：华容区民政局社会福利中心一期院民宿舍改造维修新建工程 |  | 第 3 页 共 4 页
项目编码 | 项目名称 | 计算基础 | 费率 (%) | 金额 (元) |  | 调整费率 (%) |  | 调整后金额 (元) | 备注
021007004001 | 二次搬运费（仿古建筑工程) | [7 empty] | 按施工组织设计
2.4 | 冬雨季施工增加费
011707005001 | 冬雨季施工增加费（房屋建筑工程)
011707005002 | 冬雨季施工增加费（装饰工程）
031302005001 | 冬雨季施工增加费（通用安装工程）
041109004001 | 冬雨季施工增加费（市政工程）
050405005002 | 冬雨季施工增加费（园建工程）
050405005001 | 冬雨季施工增加费（绿化工程）
011707005003 | 冬雨季施工增加费（土石方工程）
041109004002 | 冬雨季施工增加费（市政养护通用道路排水桥梁隧道工程）
041109004003 | 冬雨季施工增加费（市政养护照明工程）
021007005001 | 冬雨季施工增加费（仿古建筑工程)
2.5 | 工程定位复测费
01B999 | 工程定位复测费（房屋建筑工程)
01B998 | 工程定位复测费（装饰工程）
03B999 | 工程定位复测费（通用安装工程）
04B999 | 工程定位复测费（市政工程）
05B999 | 工程定位复测费（园建工程）
编制人（造价人员）： |  |  |  |  | 复核人（造价工程师）：
注：1.“计算基础”中安全文明施工费可为“定额基价”、“定额人工费”或“定额人工费+定额机械费”，其他项目可为“定额人工费”或“定额人工费+定额机械费”。 2.按施工方案计算的措施费，若无“计算基础”和“费率”的数值，也可只填“金额”数值，但应在备注栏说明施工方案出处或计算方法。
表-11
总价措施项目清单与计价表
工程名称：门卫室 |  |  |  |  | 标段：华容区民政局社会福利中心一期院民宿舍改造维修新建工程 |  | 第 4 页 共 4 页
项目编码 | 项目名称 | 计算基础 | 费率 (%) | 金额 (元) |  | 调整费率 (%) |  | 调整后金额 (元) | 备注
05B998 | 工程定位复测费（绿化工程）
01B997 | 工程定位复测费（土石方工程）
04B998 | 工程定位复测费（市政养护通用道路排水桥梁隧道工程）
04B997 | 工程定位复测费（市政养护照明工程）
02B999 | 工程定位复测费（仿古建筑工程)
2.6 | 其他
01B993 | 其他总价措施项目费（房修结构装饰装修工程）
01B992 | 其他总价措施项目费（房修安装工程）
17B999 | 其他总价措施项目费（管廊维护土建保洁检测工程）
17B998 | 其他总价措施项目费（管廊维护附属工程）
合 计
编制人（造价人员）： |  |  |  |  | 复核人（造价工程师）：
注：1.“计算基础”中安全文明施工费可为“定额基价”、“定额人工费”或“定额人工费+定额机械费”，其他项目可为“定额人工费”或“定额人工费+定额机械费”。 2.按施工方案计算的措施费，若无“计算基础”和“费率”的数值，也可只填“金额”数值，但应在备注栏说明施工方案出处或计算方法。
表-11

## 表-12 其他项目清单与计价汇总表
其他项目清单与计价汇总表
工程名称：门卫室 |  |  | 标段：华容区民政局社会福利中心一期院民宿舍改造维修新建工程 |  | 第 1 页 共 1 页
序号 | 项目名称 | 金额（元） |  | 结算金额（元） |  | 备注
1 | 暂列金额 | 0.00 |  |  |  | 明细详见表-12-1
2 | 暂估价 | 0.00
2.1 | 材料暂估价 | — |  |  |  | 明细详见表-12-2
2.2 | 专业工程暂估价 | 0.00 |  |  |  | 明细详见表-12-3
3 | 计日工 |  |  |  |  | 明细详见表-12-4
4 | 总承包服务费 |  |  |  |  | 明细详见表-12-5
5 | 索赔与现场签证费 | 0.00
合 计 | [5 empty] | —
注：材料（工程设备）暂估单价进入清单项目综合单价，此处不汇总。
表—12

## 表-12-1 暂列金额表
暂列金额明细表
工程名称：门卫室 |  |  | 标段：华容区民政局社会福利中心一期院民宿舍改造维修新建工程 |  | 第 1 页 共 1 页
序号 | 项目名称 | 计量单位 |  | 暂定金额（元） |  | 备注
1
合 计 |  |  |  | 0.00 |  | —
注：此表由招标人填写，如不能详列，也可只列暂列金额总额，投标人应将上述暂列金额计入投标总价中。
表—12—1

## 表-12-2 材料(工程设备)暂估价及调整表
材料（工程设备）暂估单价及调整表
工程名称：门卫室 | [5 empty] | 标段：华容区民政局社会福利中心一期院民宿舍改造维修新建工程 |  |  |  | 第 1 页 共 1 页
序号 | 材料(工程设备) 名称、规格、型号 | 计量单位 | 数量 |  | 暂估（元） |  |  | 确认(元) |  |  | 差额±(元) |  | 备注
|  |  | 暂估 | 确认 | 单价 |  | 合价 | 单价 | 合价 |  | 单价 | 合价
合 计
注：1.此表由招标人填写“暂估单价”，并在备注栏说明暂估价的材料、工程设备拟用在那些清单项目上，投标人应将上述材料、工程设备暂估单价计入工程量清单综合单价报价中
表—12—2

## 表-12-3 专业工程暂估价及结算价表
专业工程暂估价及结算价表
工程名称：门卫室 |  |  | 标段：华容区民政局社会福利中心一期院民宿舍改造维修新建工程 |  | 第 1 页 共 1 页
序号 | 工程名称 | 工程内容 | 暂估金额 （元） | 结算金额 (元) | 差额 ±(元) | 备注
1
合 计 |  |  | 0.00 |  |  | —
注：此表“暂估金额”由招标人填写，投标人应将“暂估金额”计入投标总价中。结算时按合同约定结算金额填写。
表—12—3

## 表-12-4 计日工表
计日工表
工程名称：门卫室 |  |  |  | 标段：华容区民政局社会福利中心一期院民宿舍改造维修新建工程 |  | 第 1 页 共 1 页
编号 | 项目名称 | 单位 | 暂定数量 |  | 单价(元) |  | 合价（元）
1 | 人工
1.1
人工小计
2 | 材料
2.1
材料小计
3 | 施工机具使用费
3.1
施工机具使用费小计
4 | 企业管理费
5 | 利润
总 计
注：此表项目名称、暂定数量由招标人填写，编制招标控制价时，单价由招标人按有关计价规定确定；投标时，单价由投标人自主报价，按暂定数量计算合价计入投标总价中。结算时，按发承包双方确认的实际数量计算合价。
表—12—4

## 表-12-5 总承包服务费计价表
总承包服务费计价表
工程名称：门卫室 |  |  |  | 标段：华容区民政局社会福利中心一期院民宿舍改造维修新建工程 |  | 第 1 页 共 1 页
序号 | 项目名称 | 项目价值（元） | 服务内容 |  | 计算基础 |  | 费率(%) | 金额（元）
1 | 发包人发包专业工程
1.1
小计
2 | 发包人提供的材料
2.1
小计
| 合 计 | - | - |  |  |  | -
注：此表项目名称、服务内容由招标人填写，编制招标控制价时，费率及金额由招标人按有关计价规定确定；投标时，费率及金额由投标人自主报价，计入投标总价中。
表—12—5

## 表-13 规费、税金项目计价表
规费、税金项目计价表
工程名称：门卫室 |  |  | 标段：华容区民政局社会福利中心一期院民宿舍改造维修新建工程 |  | 第 1 页 共 3 页
序号 | 项目名称 | 计算基础 | 计算基数 | 计算费率 (%) |  | 金额(元)
1 | 规费
1.1 | 社会保险费
1.1.1 | 养老保险金
1.1.1.1 | 房屋建筑工程
1.1.1.2 | 装饰工程
1.1.1.3 | 通用安装工程
1.1.1.4 | 市政工程
1.1.1.5 | 园建工程
1.1.1.6 | 绿化工程
1.1.1.7 | 土石方工程
1.1.1.8 | 市政养护通用道路排水桥梁隧道工程
1.1.1.9 | 市政养护照明工程
1.1.1.10 | 仿古建筑工程
1.1.2 | 失业保险金
1.1.2.1 | 房屋建筑工程
1.1.2.2 | 装饰工程
1.1.2.3 | 通用安装工程
1.1.2.4 | 市政工程
1.1.2.5 | 园建工程
1.1.2.6 | 绿化工程
1.1.2.7 | 土石方工程
1.1.2.8 | 市政养护通用道路排水桥梁隧道工程
1.1.2.9 | 市政养护照明工程
1.1.2.10 | 仿古建筑工程
1.1.3 | 医疗保险金
1.1.3.1 | 房屋建筑工程
1.1.3.2 | 装饰工程
1.1.3.3 | 通用安装工程
1.1.3.4 | 市政工程
编制人（造价人员）： |  |  | 复核人（造价工程师）：
表—13
规费、税金项目计价表
工程名称：门卫室 |  |  | 标段：华容区民政局社会福利中心一期院民宿舍改造维修新建工程 |  | 第 2 页 共 3 页
序号 | 项目名称 | 计算基础 | 计算基数 | 计算费率 (%) |  | 金额(元)
1.1.3.5 | 园建工程
1.1.3.6 | 绿化工程
1.1.3.7 | 土石方工程
1.1.3.8 | 市政养护通用道路排水桥梁隧道工程
1.1.3.9 | 市政养护照明工程
1.1.3.10 | 仿古建筑工程
1.1.4 | 工伤保险金
1.1.4.1 | 房屋建筑工程
1.1.4.2 | 装饰工程
1.1.4.3 | 通用安装工程
1.1.4.4 | 市政工程
1.1.4.5 | 园建工程
1.1.4.6 | 绿化工程
1.1.4.7 | 土石方工程
1.1.4.8 | 市政养护通用道路排水桥梁隧道工程
1.1.4.9 | 市政养护照明工程
1.1.4.10 | 仿古建筑工程
1.1.5 | 生育保险金
1.1.5.1 | 房屋建筑工程
1.1.5.2 | 装饰工程
1.1.5.3 | 通用安装工程
1.1.5.4 | 市政工程
1.1.5.5 | 园建工程
1.1.5.6 | 绿化工程
1.1.5.7 | 土石方工程
1.1.5.8 | 市政养护通用道路排水桥梁隧道工程
1.1.5.9 | 市政养护照明工程
1.1.5.10 | 仿古建筑工程
编制人（造价人员）： |  |  | 复核人（造价工程师）：
表—13
规费、税金项目计价表
工程名称：门卫室 |  |  | 标段：华容区民政局社会福利中心一期院民宿舍改造维修新建工程 |  | 第 3 页 共 3 页
序号 | 项目名称 | 计算基础 | 计算基数 | 计算费率 (%) |  | 金额(元)
1.2 | 住房公积金
1.2.1 | 房屋建筑工程
1.2.2 | 装饰工程
1.2.3 | 通用安装工程
1.2.4 | 市政工程
1.2.5 | 园建工程
1.2.6 | 绿化工程
1.2.7 | 土石方工程
1.2.8 | 市政养护通用道路排水桥梁隧道工程
1.2.9 | 市政养护照明工程
1.2.10 | 仿古建筑工程
1.3 | 工程排污费
1.3.1 | 房屋建筑工程
1.3.2 | 装饰工程
1.3.3 | 通用安装工程
1.3.4 | 市政工程
1.3.5 | 园建工程
1.3.6 | 土石方工程
1.3.7 | 市政养护通用道路排水桥梁隧道工程
1.3.8 | 市政养护照明工程
1.3.9 | 仿古建筑工程
1.4 | 房修结构装饰装修规费
1.5 | 房修安装规费
1.6 | 管廊维护土建保洁检查检测规费
1.7 | 管廊维护附属规费
2 | 增值税
合 计
编制人（造价人员）： |  |  | 复核人（造价工程师）：
表—13

## 表-20 发包人提供材料和工程设备一览表
发包人提供材料和工程设备一览表
工程名称：门卫室 |  |  |  |  | 标段：华容区民政局社会福利中心一期院民宿舍改造维修新建工程 |  | 第 1 页 共 1 页
序号 | 材料(工程设备) 名称、规格、型号 | 单位 | 数量 | 单价(元) |  | 交货方式 |  | 送达地点 | 备注
注：此表由招标人填写，供投标人在投标报价、确定总承包服务费时参考
表-20

## 表-21 承包人提供主要材料和工程设备一览表
承包人提供主要材料和工程设备一览表
(适用于造价信息差额调整法)
工程名称：门卫室 | [5 empty] | 标段：华容区民政局社会福利中心一期院民宿舍改造维修新建工程 |  | 第 1 页 共 1 页
序号 | 名称、规格、型号 | 单位 | 数量 | 风险系数 (%) | 基准单价 （元） |  | 投标单价 （元） |  | 发承包人 确认单价 (元) | 备注
注：1.此表由招标人填写除“投标单价”栏的内容，投标人在投标时自主确定投标单价。 2.招标人应优先采用工程造价管理机构发布的单价，未发布的，通过市场调查确定其基准单价。
表-21

## 表-22 承包人提供材料和工程设备一览表
承包人提供主要材料和工程设备一览表
(适用于价格指数差额调整法)
工程名称：门卫室 |  |  |  | 标段：华容区民政局社会福利中心一期院民宿舍改造维修新建工程 |  | 第 1 页 共 1 页
序号 | 名称、规格、型号 | 变值权重B | 基本价格指数F0 |  | 现行价格指数F1 |  | 备注
| 定值权重A |  | — |  | —
合计 |  |  | — |  | —
注：1.“名称、规格、型号”、“基本价格指数”栏由招标人填写，基本价格指数应首先采用工程造价管理机构发布的价格指数，没有时，可采用发布的价格代替。如人工、机械费也采用本法调整，由招标人在“名称”栏填写。 2.“变值权重”栏由投标人根据该项人工、机械费和材料、工程设备价值在投标报价中所占的比例填写。1减去其比例为定值权重。 3.“现行价格指数”按约定的付款证书相关周期最后一天的前42天的各项价格指数填写，该指数应首先采用工程造价管理机构发布的价格指数，没有时，可采用发布的价格代替。
表-22